## Foglio1
PROVE BANCO: Gianni LUNG. CANNA: 70 cm STROZZATURA: Full DATA: 05/07/2009 Temp Int 24 °C, Temp Est 31 °C, Umid. Rel. Int 69%, Umid. Rel. Est. 45%, Pressione 973
N° | Bossolo | Innesco | Polvere | Dose [g] | Borra | Pb [g] | Pb [n°] | Chius | H chius. [mm] | Vo [m/s] | P [bar] | Note | Considerazioni
1 | 12/70/T2 Cheddite traslucido blu | cx2000 | 206 V | 1.45 | Piston Skeet 23 | 28.5 | 11 | St | 57.9 | 401 | 506 | Rosata stretta | Valori di pressione troppo diversi per soli 5 ctg!?
2 | 12/70/T2 Cheddite traslucido blu | cx2000 | 206 V | 1.5 | Piston Skeet 23 | 28.5 | 11 | St | 58.1 | 417 | 617 | Rosata buona e compatta - Cartuccia OK (portare a 1,53 stagione avanzata)
3 | 12/70/T2 Fiocchi traslucido | 615 | 206 V | 1.5 | Bior Gualandi 21 | 30 | 11 | St | 58.1 | 394 | 508 | Inneschi inaffidabili. Usare cx1000
4 | 12/70/T2 Fiocchi traslucido | 615 | 206 V | 1.55 | Bior Gualandi 21 | 30 | 11 | St | 58.1 | 405 Errore lettura | 509 544 | Inneschi inaffidabili. Usare cx1000
5 | 12/70/T2 Cheddite giallo Gianni, innesco Gianni | cx1000 | 206 V | 1.55 | Bior Gualandi 21 | 30 | 11 | St | 58.3 | 417 | 655 | Rosata buona e stretta. Cartuccia OK.
6 | 12/70/T2 Cheddite giallo (di Gianni ma con innesco del Cheddite traslucido blu) | cx2000 | 206 V | 1.55 | Bior Gualandi 21 | 30 | 11 | St | 58.3 | 418 | 671 | Rosata buona ma più ampia. Portare a 1,52-1,53
7 | 12/70/T2 Fiocchi traslucido | 615 | F2x32 | 1.8 | Z2M 21 | 35 | 7 | St | 58 | 400 | 533 | Inneschi inaffidabili. Usare cx1000
8 | 12/70/T2 Cheddite traslucido blu | cx2000 | G3000 | 1.5 | Piston Skeet 23 + Sugherino 32 | 31 | 11 | St | 57.9 | 380 | 513 | Fiacca. Lotto polvere fuori standard
9 | 12/70/T2 Cheddite traslucido blu | cx2000 | G3000 | 1.55 | Piston Skeet 23 + Sugherino 32 | 31 | 11 | St | 57.9 | 387 | 553 | Fiacca. Lotto polvere fuori standard
10 | 12/70/T2 Cheddite traslucido blu | cx2000 | G3000 | 1.55 | Piston Skeet 25 | 31 | 11 | St | 57.9 | 389 | 563 | Fiacca. Lotto polvere fuori standard
11 | 12/70/T2 Cheddite giallo (di Gianni ma con innesco del Cheddite traslucido blu) | cx2000 | G3000 | 1.65 | Piston Skeet 23 + Sugherino 32 | 31 | 11 | St | 58.2 | 408 | 635 | Rosata bella e stretta. Cartuccia OK. Usare Piston Skeet 25.
12 | 12/67/T1 Fiocchi verde | 616 | G3000 | 1.5 | Bior Gualandi 21 | 31 | 11 | St | 55.8 | 383 | 560 | Rosata buona e stretta. Portare a 1,60.
13 | 12/70/T5 Cheddite traslucido | 686 (lotto 40657075) | Tecna | 1.85 | VP 65 + 5 sugherini da 2mm cal 28 + 0,70 Plastic Buffer Original | 38 | 4 N | St | 58.4 | 368 400 | 511 700 | Risultati anomali. Forse innesco sballato. Ripristinare assetto gara 2008
14 | 12/70/T5 Cheddite traslucido | cx2000 | SP8 | 2.3 | SuperG Magnum + 0,75 Plastic Buffer Original | 42 | 5 | St | 58.2 | 414 398 | 863 845 | Rosata eccezionale:stretta e bella Rosata stretta ma mediocre | Probabile combustione irregolare: serve maggiore intasamento (43-44 g)
15 | 12/70/T5 Cheddite traslucido | 686 (lotto 40657075) | SP8 | 2.35 | SuperG Magnum + 0,75 Plastic Buffer Original | 42 | 5 | St | 58.4 | 417 422 | 867 905 | Rosata stretta ma mediocre Rosata mediocre
16 | 12/70/T5 Cheddite traslucido | cx2000 | SP8 | 2.35 | Drago 20 + 0,75 Plastic Buffer Original | 42 | 3 | St | 58 | 412 | 743 | Media
17 | 12/70/T5 Cheddite traslucido | cx2000 | SP8 | 2.4 | GT 15 + 0,75 Plastic Buffer Original | 42 | 3 | St | 58.2 | 394 | 704 | Media
18 | 12/70/T5 Cheddite traslucido | cx2000 | SP8 | 2.3 | SuperG Magnum | 42 | 3 | St | 58.2 | 407 414 | 772 802 | Rosata stretta ma mediocre